## Line
Number | Head | Tail | Capacity | R | X | Type
0 | 0 | 1 | 10 | 0.0019279 | 0.00065627 | 0
1 | 1 | 2 | 2 | 0.00055939 | 0.00035636 | 0
2 | 1 | 3 | 2 | 0.00055939 | 0.00035636 | 0
3 | 1 | 4 | 2 | 0.0019279 | 0.00065627 | 0
4 | 4 | 5 | 2 | 0.00089503 | 0.00057017 | 0
5 | 4 | 6 | 2 | 0.00089503 | 0.00057017 | 0
6 | 4 | 8 | 2 | 0.0003855 | 0.00037609 | 0
7 | 5 | 7 | 2 | 0.0003855 | 0.00037609 | 0
8 | 2 | 6 | 2 | 0.0003855 | 0.00037609 | 0
9 | 3 | 5 | 2 | 0.0003855 | 0.00037609 | 0

## Bus
Number | P | Q | Axis-x | Axis-y | Cost of load unsupplied($/MW) | factor
0 | 0 | 0 | 0 | 0 | 0 | 0
1 | 0.57855 | 0.42194 | 1 | 0 | 180 | 0.72931
2 | 0.24605 | 0.18178 | 2 | 0 | 180 | 0.7388
3 | 0.3325 | 0.19218 | 3 | 0 | 180 | 0.578
4 | 0.24605 | 0.11647 | 4 | 0 | 160 | 0.47335
5 | 1.2193 | 0.87596 | 5 | 0 | 200 | 0.7184
6 | 1.6706 | 0.96035 | 6 | 0 | 200 | 0.57486
7 | 0.18525 | 0.12514 | 7 | 0 | 160 | 0.6755
8 | 0.24605 | 0.11647 | 8 | 0 | 200 | 0.47335

## Sub
Number | Bus | Q-MAX(Mvar) | Q-MIN(Mvar) | P-MAX(MW) | P-MIN(MW)
0 | 0 | 10 | -10 | 10 | 0

## MGO_DG
Number | bus | P-MAX(MW) | P-MIN(MW) | Q-MAX(MW) | Q-MIN(MW)
0 | 1 | 1 | 0 | 1 | -1
1 | 5 | 1 | 0 | 1 | -1
2 | 6 | 1 | 0 | 1 | -1

## MGO_ESS
Number | bus | P-MAX(MW) | P-MIN(MW) | SOC，MAX(MW) | SOC，MIN(MW) | E_N | yita_c | yita_d
0 | 1 | 1 | 0 | 0.9 | 0.1 | 4 | 0.6 | 0.5
1 | 5 | 1 | 0 | 0.9 | 0.1 | 4 | 0.6 | 0.5
2 | 6 | 1 | 0 | 0.9 | 0.1 | 4 | 0.6 | 0.5

## MGO_DR
Number | bus | P-MAX(MW) | P-MIN(MW) | D_DR
0 | 1 | 1 | 0 | 6
1 | 5 | 1 | 0 | 6
2 | 6 | 1 | 0 | 6

## transportation
number | from | to | time
0 | 0 | 1 | 1
1 | 0 | 3 | 2
2 | 1 | 2 | 1
3 | 1 | 3 | 2
4 | 1 | 4 | 1
5 | 2 | 6 | 1
6 | 3 | 5 | 1
7 | 4 | 5 | 2
8 | 4 | 6 | 1
9 | 4 | 7 | 2
10 | 4 | 8 | 1
11 | 5 | 7 | 1